## Hoja 1
mips32_plot					print_header					inttostring					shade_a_buffer					flush_buffer
Index	Frame Stack					Index	Frame Stack					Index	Frame Stack					Index	Frame Stack					Index	Frame Stack
*PARAMS_OFFSET = STACK_SZ + $FP	*parms	ABA (caller)				92		ABA (caller)				16	A0 (int a imprimir)	ABA (caller)				92		ABA (caller)				28	A3 (BUF_PTR)	ABA (caller)
RA_OFFSET = FP_OFFSET + 4	ra	SRA	48 Bytes	STACK_SZ = / 160 Bytes + BUF_SZ		88					12	ra	SRA	16 bytes	16 bytes		88					24	A2 (cantidad a flushear)
FP_OFFSET = GP_OFFSET + 4	$fp					84	A5 (shades)					8	$fp					84					20	A1 ($fp + buff low offset)
GP_OFFSET = SP_OFFSET + 4	gp					80	A4 (Y_res)					4	gp					80					16	A0 (file descriptor)
SP_OFFSET = S3_OFFSET + 4	sp					76	A3 (X_res)					0	sp					76	a3 (BUF_PTR)					12	ra	SRA	16 bytes	48 bytes
S3_OFFSET = S2_OFFSET + 4	s3					72	a2 (BUF_PTR)					72	A2 ($fp + BUF_LOW_OFFSET)					8	$fp
S2_OFFSET = S1_OFFSET + 4	s2					68	A1 ($fp + BUF_LOW_OFFSET)					68	A1 (FILEDESCRIPTOR)	ABA (caller)				4	gp
S1_OFFSET = BUF_OFFSET + 8	s1					64	A0 (FILEDESCRIPTOR)					64	A0 (shade)					0	sp
BUF_OFFSET + 4					60	ra	SRA	32 Bytes	64 bytes					60	ra	SRA	48 bytes	64 bytes
BUF_OFFSET = BUF_SZ + 108	BUFER (8 byte aligned)	LTA	N Bytes tal que / N mod 8 = 0			56	$fp					56	$fp
				52	gp					52	gp
				48	sp					48	sp
BUF_LOW_OFFSET = 112					44					44	s7
108			80 Bytes			40	s7					40	s6
104					36	s6					36	s5
100	t3					32	s0					32	s4
96	t2					28	a0	LTA	16 bytes					28	s3
92	t1					24	t2					24	s2
88	guardo t0 loop					20	t1					20	s1
84					16	t0					16	s0
80	BUF_PTR					12	a3	ABA	16 bytes					12	a3	ABA	16 bytes
76	FILEDESCRIPTOR					8	a2					8	a2
72	SHADES					4	a1					4	a1
68	Y_Res					0	a0					0	a0
64	X_Res
60	CP_Im
56	CP_Re
52	D_Im
48	D_Re
44	LR_Im
40	LR_Re
36	UL_Im
32	UL_Re
28		ABA	32 Bytes
24
20	A5 (shades)
16	A4 (y_res)
12	a3	ABA	16 Bytes
8	a2
4	a1
0	a0